## 工作表1
序号 | 设备名称 | 主要技术参数要求 | 数量 | 单位 | 单价
1 | 竞赛机器人高级套件+竞赛附加套件 | 1、超过 650 个结构和传动组件；4 个智能电机，7 个传感器，1 个控制器，1 个遥控器、电池、存储箱；机械组件包括结构件、链条 和链轮、滑轮和皮带、各种齿轮、车轮等。 包含： 储存箱×1 结构件套装×1 连接件套装×1 皮带轮包×1 车轮包×1 充电器套装×1 齿轮包×1 陀螺仪传感器×1智能电机×5 水晶头连接线×1 碰撞开关×2 IQ机器人控制器×1 触摸式 LED×1 IQ 机器人遥控器×1 USB 连接线×1 机器人电池套装×1 距离传感器×1遥控器电池套装×1 颜色传感器×1900 MHz 无线模块×2 连接线套装×2 2、包含超过1000个组件； 包括结构和运动组件； 包括储存箱。 包含： 储存箱×1 基本结构件包×1 接插件包×1 连接件套装×1 运动件×1 皮带轮包×1 转盘包×1附加基础配件包×1 3、2*2粱＊4，2*4粱＊2，2*6粱＊2，2*8粱＊2，2*10粱＊2，2*12粱＊2，2*16粱＊42*20粱＊2，以上各2套 4、镍氢电池，7.2V/2000mA。包含： 7.2V/2000mA 电池×1 5、电机输出转速135转；编码器分辨率为0.375 度；输出功率：1.4W 指令速率：3KHz 采样率：3KHz 编码器分辨率：0.375 度 采用MSP430微控制器，运行在16 MHz，具有自动过 流和过温保护。 包含： 智能电机 6、提供可组装链传动的传动部件，为实现远距离的动力传输提供可能。 7、机器人向任何方向直线移动。包含：全向轮×2 8、四方轴12" ★以上器材均可参加中国科协、江苏省科协、江苏省青少年科技模型。 | 1 | 套
2 | 机器人场地及道具 | 1、符合中国青少年机器人竞赛、江苏省青少年机器人竞赛、江苏省青少年科技模型大赛 、WRC 世界机器人大会、VEX 亚州锦标赛、VEX 世界锦标赛、一套完整 2021-20222年 VEXIQ 挑战 赛场地道具。 2、可参加中国科协、江苏省科协、世界机器人大会、世界锦标赛等大赛 | 1 | 套
总价（包含货款、安装、运费、税金等一切费用）：